## Regulering
CAN ID | Byte | Bit |  | Type | Description/Message | Bit Description | Scale | Warning/Alarm setpoint | Sender | Note | Comment
Canbus Interface: Regulering |  |  |  |  | Receiver: Regulering |  | 50ms cycle
32 / 0x20 |  |  |  |  | Modus |  |  |  | IDX_Kom
| B0 |  |  | uint8 | 0 - Manuell, 1 - WPT, 2 - TT |  |  |  |  | WPT = Waypoint Tracking, TT = Trajectory Tracking
B1
B2
B3
B4
B5
B6
B7
33 / 0x21 |  |  |  |  | Styredata XBOX |  |  |  | IDX_Kom | Styredata ROV
| B0 |  |  | int8 | X (Jag) |  | [-100,100] |  |  | ROV framover/bakover
| B1 |  |  | int8 | Y (Svai) |  | [-100,100] |  |  | ROV venstre/høyre
| B2 |  |  | int8 | Z (Hiv) |  | [-100,100] |  |  | ROV opp/ned
| B3 |  |  | int8 | Psi (Gir) |  | [-100,100] |  |  | ROV snu venstre/høyre
B4
B5
B6
B7
34 / 0x22 |  |  |  |  | Vinkler |  |  |  | IDX_Sensor
| B0 |  |  | int16 | Phi (Rull) |  | [°] * 100
B1
| B2 |  |  | int16 | Theta (Stamp) |  | [°] * 100
B3
| B4 |  |  | int16 | Psi (Gir) |  | [°] * 100
B5
B6
B7
35 / 0x23 |  |  |  |  | Hastighet |  |  |  | IDX_Sensor
| B0 |  |  | int16 | u (Jag) |  | [m/s] * 100
B1
| B2 |  |  | int16 | v (Svai) |  | [m/s] * 100
B3
| B4 |  |  | int16 | w (Hiv) |  | [m/s] * 100
B5
| B6 |  |  | int16 | r (Gir) |  | [rad/s] * 100
B7
36 / 0x24 |  |  |  |  | Strømmåling Høyre |  |  |  | IDX_Kraft
| B0 |  |  | int16 | Strømmåling 12V høyre |  | [A] * 1000
B1
B2
B3
B4
B5
B6
B7
37 / 0x25 |  |  |  |  | Strømmåling Venstre |  |  |  | IDX_Kraft
| B0 |  |  | int16 | Strømmåling 12V venstre |  | [A] * 1000
B1
B2
B3
B4
B5
B6
B7
39 / 0x27 |  |  |  |  | Referanse Hastighet |  |  |  | IDX_Kom | Fra MPC-Controller i Jetson
| B0 |  |  | int16 | u (Jag) |  | [m/s] * 100
B1
| B2 |  |  | int16 | v (Svai) |  | [m/s] * 100
B3
| B4 |  |  | int16 | w (Hiv) |  | [m/s] * 100
B5
| B6 |  |  | int16 | r (Gir) |  | [rad/s] * 100
B7
42 / 0x2A |  |  |  |  | PID - Oppdater Parametre |  |  |  | IDX_Kom
| B0 |  |  | uint16 | 0 - Jag, 1 - Svai, 2 - Hiv, 3 - Rull, 4 - Stamp, 5 - Gir
B1
| B2 |  |  | uint16 | Kp |  | *100
B3
| B4 |  |  | uint16 | Ki |  | *100
B5
| B6 |  |  | uint16 | Kd |  | *100
B7
43 / 0x2B |  |  |  |  | PID - Start Autotuning |  |  |  | IDX_Kom
| B0 |  |  | int8 | Start
| B1 |  |  | int8 | Avbryt
| B2 |  |  | int8 | Frihetsgrad: 0 -Jag, 1 - Svai, 2 - Hiv, 3 - Gir
| B3 |  |  | int8 | Steghøyde
B4
B5
B6
B7
44 / 0x2C |  |  |  |  | Oppdater Parametre (Ikke I GUI) |  |  |  | IDX_Kom
| B0 |  |  | uint16 | Parameter (Se liste)
B1
| B2 |  |  | uint16 | Verdi
B3
B4
B5
B6
B7
Parametre som ikke trengs i topside, men kan justeres på
| Parameter | Skala | Verdi | Skalert Verdi | Send Kommando
0 | Hastighet Jag - Filterkoeffisient | [0 - 1] * 1000 | 0.5 | 500 | cansend can0 02C#0000F401
1 | Hastighet Svei - Filterkoeffisient | [0 - 1] * 1000 | 0.4 | 400 | cansend can0 02C#01009001
2 | Hastighet Hiv - Filterkoeffisient | [0 - 1] * 1000 | 0 | 0 | cansend can0 02C#02000000
3 | Vinkel Rull - Filterkoeffisent | [0 - 1] * 1000 | 0 | 0 | cansend can0 02C#03000000
4 | Vinkel Stamp - Filterkoeffisent | [0 - 1] * 1000 | 0 | 0 | cansend can0 02C#04000000
5 | Hastighet Gir - Filterkoeffisient | [0 - 1] * 1000 | 0 | 0 | cansend can0 02C#05000000
6 | Operator sensitivitet - X [%] | [0 - 1] * 1000 | 0.9 | 900 | cansend can0 02C#06008403
7 | Operator sensitivitet - Y [%] | [0 - 1] * 1000 | 0 | 0 | cansend can0 02C#07000000
8 | Operator sensitivitet - Z [%] | [0 - 1] * 1000 | 0 | 0 | cansend can0 02C#08000000
9 | Operator sensitivitet - PSI [%] | [0 - 1] * 1000 | 0 | 0 | cansend can0 02C#09000000
10 | Autotuning Jag - stableStdThreshold [m/s] | [0 - 10] * 1000 | 0 | 0 | cansend can0 02C#0A000000
11 | Autotuning Jag - stableTimeRequired [s] | [0 - 5] * 1000 | 0 | 0 | cansend can0 02C#0B000000
12 | Autotuning Svai - stableStdThreshold [m/s] | [0 - 10] * 1000 | 0 | 0 | cansend can0 02C#0C000000
13 | Autotuning Svai - stableTimeRequired [s] | [0 - 5] * 1000 | 0 | 0 | cansend can0 02C#0D000000
14 | Autotuning Hiv - stableStdThreshold [m/s] | [0 - 10] * 1000 | 0 | 0 | cansend can0 02C#0E000000
15 | Autotuning Hiv - stableTimeRequired [s] | [0 - 5] * 1000 | 0 | 0 | cansend can0 02C#0F000000
16 | Autotuning Gir - stableStdThreshold [m/s] | [0 - 10] * 1000 | 0 | 0 | cansend can0 02C#10000000
17 | Autotuning Gir - stableTimeRequired [s] | [0 - 5] * 1000 | 0 | 0 | cansend can0 02C#11000000

## Sensor
HEX | CAN ID | Byte | Bit | Type | Description/Message | Bit Description | Scale | Warning/Alarm setpoint | Sender | Note | Comment
64
65
| 66 |  |  |  | Control Word |  |  |  | IDX_Kom
|  | B0 |  | Bitarray | Iniialiserings flag |  |  |  |  | Initialiserings falg
|  |  | b0 |  | Nullpunkt dybde |  |  |  |  | Set nullpunkt dybde
|  |  | b1 |  | Nullpunkts vinkler |  |  |  |  | Set nullpunkt vinkler
|  |  | b2 |  | Kalibrer IMU |  |  |  |  | Kalibrer IMU
|  |  | b3 |  | Vanntype |  |  |  |  | 0 = ferskvann, 1 = saltvann | For dybdeutregning
b4
b5
b6
b7
| ...95 |  |  | str | ("marco\n")

## Kraftforsyning
CAN ID | Byte | Bit | Type | Description/Message | Bit Description | Scale | Warning/Alarm setpoint | Sender | Note | Comment
96
97 |  |  |  | Control Word 5V |  |  |  | IDX_Kom
| B0 |  | bitarray | Function Control
B1
B2
B3
B4
B5
B6
B7
98 |  |  |  | Control Word 12V Thruster supply |  |  |  | IDX_Kom | Thruster = Høyre
| B0 |  | bitarray | Function Control
| B1 |  | uint8 | Front light dimming SP |  | %/1 |  |  | 0-100%
B2
B3
B4
B5
B6
B7
99 |  |  |  | Control Word 12V Manipulator supply |  |  |  | IDX_Kom | Manipulator = Venstre
| B0 |  | bitarray | Function Control
| B1 |  | uint8 | Bottom light dimming SP |  | %/1 |  |  | 0-100%
B2
B3
B4
B5
B6
B7
124
125 |  |  | str | ("marco\n") |  |  |  | IDX_Kom | heartbeat 12V MAN
126 |  |  | str | ("marco\n") |  |  |  | IDX_Kom | heartbeat 12V THR
127 |  |  | str | ("marco\n") |  |  |  | IDX_Kom | heartbeat 5V

## Kommunikasjon
CAN ID | Byte | Bit | Type | Description/Message | Bit Description | Scale | Warning/Alarm setpoint | Sender | Note | Comment
128
129 / 0x81 |  |  |  | Thrustpådrag |  |  |  | IDX_Reg
| B0 |  | int8 | HHF |  | [-100,100]
| B1 |  | int8 | HHB |  | [-100,100]
| B2 |  | int8 | HVB |  | [-100,100]
| B3 |  | int8 | HVF |  | [-100,100]
| B4 |  | int8 | VHF |  | [-100,100]
| B5 |  | int8 | VHB |  | [-100,100]
| B6 |  | int8 | VVB |  | [-100,100]
| B7 |  | int8 | VVF |  | [-100,100]
130 / 0x82 |  |  |  | Temperatur |  |  |  | IDX_Reg
| B0 |  | int16 | Temp - Reguleringskort |  | [°C] * 100
B1
| B2 |  | int16 | Temp - Manipulatorkort |  | [°C] * 100
B3
131 / 0x83 |  |  |  | Autotunet - PID Parametre |  |  |  | IDX_Reg
| B0 |  | uint16 | 0 - Jag, 1 - Svai, 2 - Hiv, 3 - Gir
B1
| B2 |  | uint16 | Kp |  | * 100
B3
| B4 |  | uint16 | Ki |  | * 100
B5
| B6 |  | uint16 | Kd |  | * 100
B7
132
133
134
135 | [7 empty] | IDX_Sensor
| B0 |  | int16_t | kalman_vx | [m/s] | *100
B1
| B2 |  | int16_t | kalman_vy | [m/s] | *100
B3
| B4 |  | int16_t | kalman_vz | [m/s] | *100
B5
| B6 |  | int16_t | temp sensorcard |  | *100
B7
136 | [7 empty] | IDX_Sensor
| B0 |  | int16_t | kalman_x | [m] (fixed frame) | *100
B1
| B2 |  | int16_t | kalman_y | [m] (fixed frame) | *100
B3
| B4 |  | int16_t | kalman_z | [m] (fixed frame) | *100
B5
| B6 |  | int16_t | kalman_yaw | [°] (fixed frame) | *100
B7
137 | [7 empty] | IDX_Sensor
| B0 |  | int16_t | kalman_vroll | [m/s] | *100
B1
| B2 |  | int16_t | kalman_vpitch | [m/s] | *100
B3
| B4 |  | int16_t | kalman_vyaw | [m/s] | *100
B5
B6
B7
138 | [7 empty] | IDX_Sensor
| B0 |  | int16_t | kalman_roll | [°] (fixed frame) | *100
B1
| B2 |  | int16_t | kalman_pitch | [°] (fixed frame) | *100
B3
| B4 |  | int16_t | kalman_yaw | [°] (fixed frame) | *100
B5
| B6 |  | int16_t | depth (pressure) | [m] (fixed frame) | *100
B7

## SØPPEL!
CAN ID | Function | Value | Type | Message | Description | Scale | Warning/Alarm setpoint | Sender | Note
Error |  |  |  | Error: | feilmelding |  |  | IDX_Kom | Exceptions i program
Alarm |  |  |  | Alarm: |  |  |  | IDX_Kom | alarmer for eksempel uc som ikke kommuniserer
200 |  |  |  | [200, [Function, Value]] | Control Word Camera |  |  | IDX:GUI
| tilt |  |  |  |  | Deg\1 |  |  | 0-90* final scaling TBD
|  | value |  | [200, [tilt, 45]] | Camera tilt | Deg\1
start
|  | stereo1 |  | [200, [start, stereo1]] | Start stereo1
|  | stereo2 |  | [200, [start, stereo2]] | Start stereo2
|  | bottom |  | [200, [start, bottom]] | Start bottom
|  | manipulator |  | [200, [start, stereo1]] | Start manipulator
stop
|  | stereo1 |  | [200, [stop, stereo1]] | Stop stereo1
|  | stereo2 |  | [200, [stop, stereo2]] | Stop stereo2
|  | bottom |  | [200, [stop, bottom]] | Stop bottom
|  | manipulator |  | [200, [stop, manipulator]] | Stop manipulator